## System_Suitability
Parameter | Observed value | Limits | Review Decision
No. of theoretical plates | 1875 | > 1000
Tailing factor (symmetry) | 1.37 | < 1.5
Regression equation | y = 5.22229e-007x + 0.460672
Correlation coefficient (r2) | 0.99994 | ∼1 (0.99–1.00)

## Accuracy
Metformin Concentration (µg/mL) | Mean (µg/mL) | Recovery (%) | SD | RSD (%)
2.5 | 2.466 | 98.656 | 0.061 | 2.485
5 | 4.943 | 98.857 | 0.044 | 0.887
10 | 10.036 | 100.362 | 0.031 | 0.305
15 | 15.077 | 100.513 | 0.086 | 0.57
20 | 20.201 | 101.003 | 0.107 | 0.531
40 | 40.035 | 100.086 | 0.236 | 0.589

## Robustness
Run | Parameter | Condition | Peak_Area_Mean | Peak_Area_SD | Peak_Area_RSD_Percent | RT_Mean | RT_SD | RT_RSD_Percent
1 | Column temperature (°C) | 30 | 56824654 | 268221.6 | 0.472 | 1.192 | 0.0011 | 0.0919
2 | Flow rate (mL/min) | 0.9 | 50742178 | 213868.2 | 0.4215 | 1.0677 | 0.0008 | 0.0765
3 | Injection volume (µL) | 18 | 51373063 | 233477.1 | 0.4545 | 1.202 | 0.0006 | 0.0526
4 | Mobile phase pH | 3.5 | 56675050 | 257438.9 | 0.4542 | 1.2 | 0.0006 | 0.0527